## Feuil1
| Actionneur / capteur | Composant d'interface | FPGA pin | FPGA connecteur no | Signal name | Pin function | Fpga IO | AN high speed | AN low speed | USB | 5v fpga | 3v3 sensors | 5v sensors | 12v sensors (LIPO) | A5v servo | A12v motor (LIPO) | 24v motor (LIPO)
x | M0 - Moteur R | Hbridge 50v 10A |  |  | M0_PWMA | PwmA | 1 | [9 empty] | 10
|  | DRV8432 |  |  | M0_PWMB | PwmB | 1
|  | Current |  |  | M0_FAULT | Fault | 1
| Crouzet | INA240 |  |  | M0_CS | Current |  | 1 |  |  |  |  | 0.002
x | M1 - Moteur L | Hbridge 50v 10A |  |  | M1_PWMA | PwmA | 1 | [9 empty] | 10
|  | DRV8432 |  |  | M1_PWMB | PwmB | 1
|  | Current |  |  | M1_FAULT | Fault | 1
| Crouzet | INA240 |  |  | M1_CS | Current |  | 1 |  |  |  |  | 0.002
x | QEI0 - Codeur R | Pullup+Isolation |  |  | QEI0_A | QEI A | 1 | [5 empty] | 0.06
| OEZ 1024 2MC |  |  |  | QEI0_B | QEI B | 1
x | QEI1 - Codeur L |  |  |  | QEI1_A | QEI A | 1 | [5 empty] | 0.06
| OEZ 1024 2MC | TXB0108 |  |  | QEI1_B | QEI B | 1
x | M2 - Moteur carrousel | Hbridge 12v/50v 5A |  |  | M2_PWMA | PwmA | 1 | [8 empty] | 3 | 0
| Maxon |  |  |  | M2_PWMB | PwmB | 1
|  | DRV8432 |  |  | M3_PWMA | PwmA | 1 | [8 empty] | 3 | 0
x | M3 - Moteur roue carrousel | Current |  |  | M3_PWMB | PwmB | 1
|  | INA240 |  |  | M23_FAULT | Fault | 1
|  | Current |  |  | M2_CS | Current |  | 1 |  |  |  |  | 0.002
| MG995 | INA240 |  |  | M3_CS | Current |  | 1 |  |  |  |  | 0.002
x | M4 - Moteur | Hbridge 12v/50v 5A |  |  | M4_PWMA | PwmA | 1 | [8 empty] | 3 | 0
[5 empty] | M4_PWMB | PwmB | 1
[5 empty] | M5_PWMA | PwmA | 1 | [8 empty] | 3 | 0
x | M5 - Moteur (without CS) | DRV8432 |  |  | M5_PWMB | PwmB | 1
|  | Current |  |  | M45_FAULT | Fault | 1
|  | INA240 |  |  | M4_CS | Current |  | 1
x | QEI2 - Codeur carrousel | Isolation |  |  | QEI2_A | QEI A | 1 | [5 empty] | 0.02
[5 empty] | QEI2_B | QEI B | 1
| AS5047P |  |  |  | QEI2_Z | QEI Z | 1
x | QEI3 - Codeur carrousel |  |  |  | QEI3_A | QEI A | 1 | [5 empty] | 0.02
[5 empty] | QEI3_B | QEI B | 1
| AS5047P | TXB0108 |  |  | QEI3_Z | QEI Z | 1
x | Turbine | Contrôle moteur+dir |  |  | ESC0_PWM | Pwm | 1 | [7 empty] | 0.1 | 20
ESC Turnigy plush 40A
|  | Relai V23101-D0103-A201 |  |  | ESC0_DIR | Direction | 1 | [7 empty] | 0.08
Transistor+diode
| Dr. Mad Thrust 40mm 8B 8000kv | Current |  |  | ESC0_CS | Current |  | 1 |  |  |  |  | 0.002
INA240
x | Turbine | Contrôle moteur+dir |  |  | ESC1_PWM | Pwm | 1 | [7 empty] | 0 | 0
ESC Turnigy plush 40A
|  | Relai V23101-D0103-A201 |  |  | ESC1_DIR | Direction | 1 | [7 empty] | 0.08 | 0.1
Transistor+diode
| Dr. Mad Thrust 40mm 8B 8000kv | Current |  |  | ESC1_CS | Current |  | 1 |  |  |  |  | 0.002
INA240
x | S0 - bras G | Isolation |  |  | S0 | Pwm | 1 | [7 empty] | 0.5
x | S1 - bras D |  |  |  | S1 | Pwm | 1 | [7 empty] | 0.5
x | S2 - retournement |  |  |  | S2 | Pwm | 1 | [7 empty] | 0.5
x | S3 - vérin |  |  |  | S3 | Pwm | 1 | [7 empty] | 0.5
x | S4 - funny action |  |  |  | S4 | Pwm | 1 | [7 empty] | 0.5
x | S5 |  |  |  | S5 | Pwm | 1 | [7 empty] | 0.5
x | S6 |  |  |  | S6 | Pwm | 1 | [7 empty] | 0.5
x | S7 | TXB0108 |  |  | S7 | Pwm | 1 | [7 empty] | 0.5
|  | Current |  |  | AN8 | Current |  |  | 1
[5 empty] | AN9 | Current |  |  | 1
[5 empty] | AN10 | Current |  |  | 1
[5 empty] | AN11 | Current |  |  | 1
[5 empty] | AN12 | Current |  |  | 1
[5 empty] | AN13 | Current |  |  | 1
[5 empty] | AN14 | Current |  |  | 1
[5 empty] | AN15 | Current |  |  | 1
x | IO0 - Arret urgence | Isolation |  |  | IO0 | IO | 1 | [5 empty] | 0.01
x | IO1 - Couleur robot |  |  |  | IO1 | IO | 1 | [5 empty] | 0.01
x | IO2 |  |  |  | IO2 | IO | 1 | [5 empty] | 0.01
x | IO3 |  |  |  | IO3 | IO | 1 | [5 empty] | 0.01
x | IO4 |  |  |  | IO4 | IO | 1 | [5 empty] | 0.01
x | IO5 |  |  |  | IO5 | IO | 1 | [5 empty] | 0.01
x | IO6 |  |  |  | IO6 | IO | 1 | [5 empty] | 0.01
x | IO7 | TXB0108 |  |  | IO7 | IO | 1 | [5 empty] | 0.01
x | AN0 |  |  |  | AN0 | AN |  |  | 1 |  |  |  | 0.01
x | AN1 |  |  |  | AN1 | AN |  |  | 1 |  |  |  | 0.01
x | AN2 |  |  |  | AN2 | AN |  |  | 1 |  |  |  | 0.01
x | AN3 |  |  |  | AN3 | AN |  |  | 1 |  |  |  | 0.01
x | AN4 |  |  |  | AN4 | AN |  |  | 1 |  |  |  | 0.01
x | AN5 |  |  |  | AN5 | AN |  |  | 1 |  |  |  | 0.01
x | AN6 |  |  |  | AN6 | AN |  |  | 1 |  |  |  | 0.01
x | AN7 |  |  |  | AN7 | AN |  |  | 1 |  |  |  | 0.01
| Uart3 | Isolation |  |  | RX3 | Uart RX | 1 | [6 empty] | 0.5
|  | TXB0108 |  |  | TX3 | Uart TX | 1
x | Uart2 - Télémètre | Isolation |  |  | RX2 | Uart RX | 1 | [5 empty] | 1
[5 empty] | TX2 | Uart TX | 1
| Rplidar A2 |  |  |  | TELEM_PWM | Pwm | 1
x | Uart1 |  |  |  | RX1 | Uart RX | 1 | [5 empty] | 0.2
[5 empty] | TX1 | Uart TX | 1
x | Uart0 |  |  |  | RX0 | Uart RX | 1 | [5 empty] | 0.2
|  | TXB0108 |  |  | TX0 | Uart TX | 1
x | SPI0 | Isolation |  |  | SCLK0 | SCLK | 1 | [5 empty] | 0.1
[5 empty] | MOSI0 | MOSI | 1
[5 empty] | MISO0 | MISO | 1
[5 empty] | SS0 | CS | 1
x | SPI1 |  |  |  | SCLK1 | SCLK | 1 | [5 empty] | 0.1
[5 empty] | MOSI1 | MOSI | 1
[5 empty] | MISO1 | MISO | 1
|  | TXB0108 |  |  | SS1 | CS | 1
x | I2C0 - Proximity sensors | Isolation |  |  | SCL0 | SCL | 1 | [5 empty] | 0.1
[5 empty] | SDA0 | SDA | 1
| VL6180x |  |  |  | I2C0_RST | Reset | 1
x | I2C1 - Proximity sensors |  |  |  | SCL1 | SCL | 1 | [5 empty] | 0.1
[5 empty] | SDA1 | SDA | 1
| VL6180x | TXS0108 |  |  | I2C1_RST | Reset | 1
x | USB4 - Wifi | Gemicom | [7 empty] | 1 |  | 0.2
x | USB5 - Wifi | Gemicom | [7 empty] | 1 |  | 0.2
x | USB2 - | [8 empty] | 1 |  |  | 0.3
x | USB3 - | [8 empty] | 1 |  |  | 0.3
USB1 - Ethernet
HUB & expanders
x | ADC 0 | >16bits >25kHz/voie |  |  | AD0_SCLK | SCLK | 1 | -8 |  |  |  |  | 0.15
[5 empty] | AD0_MISO | MISO | 1
[5 empty] | AD0_DRDY | Data ready | 1
[5 empty] | AD0_SYNC | SYNC | 1
|  | ADS1278 |  |  | AD0_CLK | CLK | 1
x | ADC 1 | >14bits >1kHz |  |  | AD1_SCLK | SCLK | 1 |  | -16 |  |  |  | 0.08
[5 empty] | AD1_MOSI | MOSI | 1
[5 empty] | AD1_MISO | MISO | 1
[5 empty] | AD1_SS | Chip select | 1
[5 empty] | AD1_DRDY | Data ready | 1
|  | ADS1248 |  |  | AD1_RST | RST | 1
x | USB | Hub USB |  |  |  | USB créés |  |  |  | -4 |  | 0.3
|  | LAN9512 |  |  |  | USB consommés |  |  |  | 1
x | FPGA board | [9 empty] | 2
| IO | [5 empty] | -92
| AN | 12bits 500kHz multiplexé
| USB | [8 empty] | -1
| Ethernet | Altera Cyclone V
x | Lipo monitoring
| Lipo 1 | Rdiv + Cfiltrage + mux |  |  | LOW_VOLTAGE |  |  | 1
| Lipo 2 |  |  |  | LV_MUXA |  | 2
| Lipo 3 |  |  |  | LV_MUXB
Tension servo (A5V)
| Alarme | 2n2222+buzzer |  |  | BUZZER | TTL | 1 | [7 empty] | 0.1
x | Alimentation
| Alim FPGA | TPS82130 | [8 empty] | -3 |  |  | 1.5
| Alim sensors | TPS82130 | [9 empty] | -3 |  | 1.5
| Alim sensors | TPS82130 | [10 empty] | -3 | 1.5
| Alim servo | PTR08060W | [12 empty] | -6 | 3
x | Lipo
| Lipo électronique | Lipo 3s 4000mAh 15c | [11 empty] | -40
| Lipo moteur 3s | Lipo 3s 4000mAh 15c | [13 empty] | -40
| Lipo moteur 12s | 4x Lipo 3s 2200mAh 30c | [14 empty] | -40
| TOTAL (si positif => problème) | [5 empty] | -9 | 0 | 0 | 0 | -1 | -2.3 | -0.038 | -35 | -1.64 | -4.9 | -20