## Feuil1
Actionneur / capteur | Composant d'interface | Pin name | Fpga IO | Fpga / expander | AN1 | AN2 | AN3 | USB |  | LIPO 3S Elec | LIPO 3S Mot | LIPO 12s Mot | 5v fpga | 5v sensors | 5v servo
Moteur G | Hbridge 50v 10A | Pwm | 1 | [8 empty] | 10
Crouzet | DRV8432 | Direction | 1
| Current | Fault |  | 1
| INA240 | Current |  |  | 1 | [8 empty] | 0
Moteur D | Hbridge 50v 10A | Pwm | 1 | [8 empty] | 10
Crouzet | DRV8432 | Direction | 1
| Current | Fault |  | 1 | [9 empty] | 0
| INA240 | Current |  |  | 1
Codeur G | Pullup+Isolation | QEI A | 1 | [10 empty] | 0.06
OEZ 1024 2MC |  | QEI B | 1
Codeur D |  | QEI A | 1 | [10 empty] | 0.06
OEZ 1024 2MC | TXB0104 | QEI B | 1
Moteur carrousel | Hbridge 12v/50v 5A | Pwm | 1 | [7 empty] | 3 | 0
Maxon |  | Direction | 1
|  | Fault |  | 1 | [6 empty] | 3 | 0
| DRV8432 | Pwm | 1
Moteur roue carrousel | Current | Direction | 1
MG995 | INA240 | Fault |  | 1
| Current | Current |  |  | 1 | [8 empty] | 0
| INA240 | Current |  |  | 1 | [8 empty] | 0
Codeur carrousel | Isolation | QEI A | 1 | [10 empty] | 0.02
|  | QEI B | 1
AS5047P | TXB0104 | Zero | 1
Codeur carrousel | Isolation | QEI A | 1 | [10 empty] | 0.02
|  | QEI B | 1
AS5047P | TXB0104 | Zero | 1
Turbine | Contrôle moteur+dir | Pwm | 1 | [7 empty] | 25
Dr. Mad Thrust 40mm 8B 8000kv | ESC Turnigy plush 40A | Direction |  | 1
| Relai V23101-D0103-A201 | [9 empty] | 0.1
Transistor+diode
| Current | Current |  |  | 1 | [8 empty] | 0
INA240
Servo 1 - bras G | Isolation | Pwm |  | 1 | [10 empty] | 1
Servo 2 - bras D |  | Pwm |  | 1 | [10 empty] | 1
Servo 3 - retournement |  | Pwm |  | 1 | [10 empty] | 1
Servo 4 - vérin | TXB0104 | Pwm |  | 1 | [10 empty] | 1
Servo 5 - funny action | Current | Current |  |  |  | 1 | [7 empty] | 0
Servo 6 |  | Current |  |  |  | 1
Servo 7 |  | Current |  |  |  | 1
Servo 8 | 4x INA240 | Current |  |  |  | 1
| Isolation | Pwm |  | 1 | [10 empty] | 0.5
|  | Pwm |  | 1 | [10 empty] | 0.5
|  | Pwm |  | 1 | [10 empty] | 0.5
| TXB0104 | Pwm |  | 1 | [10 empty] | 0.5
| Current | Current |  |  |  | 1 | [7 empty] | 0
|  | Current |  |  |  | 1
|  | Current |  |  |  | 1
| 4x INA240 | Current |  |  |  | 1
Digital IO 1 - Arret urgence | Isolation | IO |  | 1 | [9 empty] | 0
Digital IO 2 - Couleur robot |  | IO |  | 1
Digital IO 3 |  | IO |  | 1
Digital IO 4 |  | IO |  | 1
Digital IO 5 | Isolation | IO |  | 1
Digital IO 6 |  | IO |  | 1
Digital IO 7 |  | IO |  | 1
Digital IO 8 |  | IO |  | 1
AN 1 |  | AN |  |  |  |  | 1
AN 2 |  | AN |  |  |  |  | 1
AN 3 |  | AN |  |  |  |  | 1
AN 4 |  | AN |  |  |  |  | 1
AN 5 |  | AN |  |  |  |  | 1
AN 6 |  | AN |  |  |  |  | 1
AN 7 |  | AN |  |  |  |  | 1
AN 8 |  | AN |  |  |  |  | 1
Uart 1 - Télémètre | Isolation | Uart TTL | 2 | [10 empty] | 1
Rplidar A2 | TXB0104 | Pwm | 1
Uart 2 | Isolation | Uart TTL | 2 | [10 empty] | 0.2
Uart 3 | TXB0104 | Uart TTL | 2 | [10 empty] | 0.2
SPI1 | Isolation | SPI | 3 | [10 empty] | 0.1
| TXB0104 | CS | 1
SPI2 | Isolation | SPI | 3 | [10 empty] | 0.1
| TXB0104 | CS | 1
I2C 1 - Proximity sensors | Pullup + Desd | I2C | 2 | [10 empty] | 0.1
VL6180x |  | Reset | 1
I2C2 | Pullup + Desd | I2C | 2
USB1 - Wifi | [7 empty] | 1 |  |  |  |  | 0.2
USB2 - | [7 empty] | 1
USB3 - | [7 empty] | 1
USB4 - | [7 empty] | 1
Ethernet
HUB & expanders
Low speed io | IOexpander or IOfpga | IO crées |  | -21
| FPGA IO |  | 21
AN2 | >14bits >1kHz | SPI | 3 |  |  | -8 | [7 empty] | 0.1
| ADS1248 | CS | 1
AN3 | >14bits >1kHz | CS | 1 |  |  |  | -8 | [6 empty] | 0.1
ADS1248
USB0 Fpga | Hub USB | USB créés | [5 empty] | -4 |  |  |  |  | 0.2
| LAN9512 | USB consommés | [5 empty] | 1
FPGA board | [12 empty] | 1
IO |  |  | -80
AN | >12bits >50kHz ? |  |  |  | -8
USB | [7 empty] | -1
Ethernet | Altera xx
Lipo monitoring
Lipo 1 | Rdiv + Cfiltrage + Desd | AN |  |  | 1
Lipo 2 | Rdiv + Cfiltrage + Desd | AN |  |  | 1
Lipo 3 | Rdiv + Cfiltrage + Desd | AN |  |  | 1
Alarme | 2n2222+buzzer | TTL | 1 | [9 empty] | 0.1
Alimentation
Alim FPGA | [9 empty] | 1 |  |  | -2
Alim sensors | [9 empty] | 1.5 |  |  |  | -3
Alim servo | [10 empty] | 3 |  |  |  | -6
Lipo
Lipo électronique | Lipo 3s 4000mAh 15c | [8 empty] | -40
Lipo moteur 3s | Lipo 3s 4000mAh 15c | [9 empty] | -40
Lipo moteur 12s | 4x Lipo 3s 2200mAh 30c | [10 empty] | -40
TOTAL (si positif => problème) |  |  | -14 | 0 | 0 | 0 | 0 | 0 | 0 | -37.5 | -5.9 | -20 | -0.5 | -0.94 | 0