## Feuil1
| Actionneur / capteur | Composant d'interface | Pin name | Fpga IO | Fpga / expander | AN high speed | AN low speed | USB |  | LIPO 3S Elec | LIPO 3S Mot | LIPO 12s Mot | 5v fpga | 5v sensors | 5v USB | 5v servo
x | Moteur G | Hbridge 50v 10A | PwmA | 1 | [7 empty] | 10
| Crouzet | DRV8432 | PwmB | 1
|  | Current | Fault |  | 1
|  | INA240 | Current |  |  | 1 | [7 empty] | 0.002
x | Moteur D | Hbridge 50v 10A | PwmA | 1 | [7 empty] | 10
| Crouzet | DRV8432 | PwmB | 1
|  | Current | Fault |  | 1
|  | INA240 | Current |  |  | 1 | [7 empty] | 0.002
x | Codeur G | Pullup+Isolation | QEI A | 1 | [9 empty] | 0.06
| OEZ 1024 2MC |  | QEI B | 1
x | Codeur D |  | QEI A | 1 | [9 empty] | 0.06
| OEZ 1024 2MC | TXB0108 | QEI B | 1
x | Moteur carrousel | Hbridge 12v/50v 5A | PwmA | 1 | [6 empty] | 3 | 0
| Maxon |  | PwmB | 1
|  | DRV8432 | PwmA | 1 | [6 empty] | 3 | 0
x | Moteur roue carrousel | Current | PwmB | 1
| MG995 | INA240 | Fault |  | 1
|  | Current | Current |  |  | 1 | [7 empty] | 0.002
|  | INA240 | Current |  |  | 1 | [7 empty] | 0.002
x | Moteur | Hbridge 12v/50v 5A | PwmA | 1 | [6 empty] | 3 | 0
|  |  | PwmB | 1
|  | DRV8432 | PwmA | 1 | [6 empty] | 3 | 0
x | Moteur |  | PwmB | 1
|  |  | Fault |  | 1
x | Codeur carrousel | Isolation | QEI A | 1 | [9 empty] | 0.02
|  |  | QEI B | 1
| AS5047P |  | Zero | 1
x | Codeur carrousel |  | QEI A | 1 | [9 empty] | 0.02
|  |  | QEI B | 1
| AS5047P | TXB0108 | Zero | 1
x | Turbine | Contrôle moteur+dir | Pwm | 1 | [6 empty] | 25 |  |  |  |  | 0.1
| Dr. Mad Thrust 40mm 8B 8000kv | ESC Turnigy plush 40A
|  | Relai V23101-D0103-A201 | Direction |  | 1 | [10 empty] | 0.08
Transistor+diode
|  | Current | Current |  |  | 1 | [7 empty] | 0.002
INA240
x | Turbine | Contrôle moteur+dir | Pwm | 1 | [6 empty] | 25 |  |  |  |  | 0
| Dr. Mad Thrust 40mm 8B 8000kv | ESC Turnigy plush 40A
|  | Relai V23101-D0103-A201 | Direction |  | 1 | [5 empty] | 0.1 |  |  |  |  | 0.08
Transistor+diode
|  | Current | Current |  |  | 1 | [7 empty] | 0.002
INA240
x | Servo 1 - bras G | Isolation | Pwm |  | 1 | [10 empty] | 0.5
x | Servo 2 - bras D |  | Pwm |  | 1 | [10 empty] | 0.5
x | Servo 3 - retournement |  | Pwm |  | 1 | [10 empty] | 0.5
x | Servo 4 - vérin |  | Pwm |  | 1 | [10 empty] | 0.5
x | Servo 5 - funny action |  | Pwm |  | 1 | [10 empty] | 0.5
x | Servo 6 |  | Pwm |  | 1 | [10 empty] | 0.5
x | Servo 7 |  | Pwm |  | 1 | [10 empty] | 0.5
x | Servo 8 | TXB0108 | Pwm |  | 1 | [10 empty] | 0.5
|  | Current | Current |  |  |  | 1
|  |  | Current |  |  |  | 1
|  |  | Current |  |  |  | 1
|  |  | Current |  |  |  | 1
|  |  | Current |  |  |  | 1
|  |  | Current |  |  |  | 1
|  |  | Current |  |  |  | 1
|  |  | Current |  |  |  | 1
x | Digital IO 1 - Arret urgence | Isolation | IO |  | 1 | [8 empty] | 0.01
x | Digital IO 2 - Couleur robot |  | IO |  | 1 | [8 empty] | 0.01
x | Digital IO 3 |  | IO |  | 1 | [8 empty] | 0.01
x | Digital IO 4 |  | IO |  | 1 | [8 empty] | 0.01
x | Digital IO 5 |  | IO |  | 1 | [8 empty] | 0.01
x | Digital IO 6 |  | IO |  | 1 | [8 empty] | 0.01
x | Digital IO 7 |  | IO |  | 1 | [8 empty] | 0.01
x | Digital IO 8 | TXB0108 | IO |  | 1 | [8 empty] | 0.01
x | AN 1 |  | AN |  |  |  | 1 | [6 empty] | 0.01
x | AN 2 |  | AN |  |  |  | 1 | [6 empty] | 0.01
x | AN 3 |  | AN |  |  |  | 1 | [6 empty] | 0.01
x | AN 4 |  | AN |  |  |  | 1 | [6 empty] | 0.01
x | AN 5 |  | AN |  |  |  | 1 | [6 empty] | 0.01
x | AN 6 |  | AN |  |  |  | 1 | [6 empty] | 0.01
x | AN 7 |  | AN |  |  |  | 1 | [6 empty] | 0.01
x | AN 8 |  | AN |  |  |  | 1 | [6 empty] | 0.01
x | Uart 1 - Télémètre | Isolation | Uart RX | 1 | [9 empty] | 1
|  |  | Uart TX | 1
| Rplidar A2 |  | Pwm | 1
x | Uart 2 |  | Uart RX | 1 | [9 empty] | 0.2
|  |  | Uart TX | 1
x | Uart 3 |  | Uart RX | 1 | [9 empty] | 0.2
|  | TXB0108 | Uart TX | 1
x | SPI1 | Isolation | SCLK | 1 | [9 empty] | 0.1
|  |  | MOSI | 1
|  |  | MISO | 1
|  |  | CS | 1
x | SPI2 |  | SCLK | 1 | [9 empty] | 0.1
|  |  | MOSI | 1
|  |  | MISO | 1
|  | TXB0108 | CS | 1
| I2C 1 - Proximity sensors | Pullup + Desd | SCL | 1 | [9 empty] | 0.1
|  |  | SDA | 1
| VL6180x |  | Reset | 1
| I2C 1 - Proximity sensors | Pullup + Desd | SCL | 1 | [9 empty] | 0.1
|  |  | SDA | 1
| VL6180x |  | Reset | 1
x | USB1 - Wifi | Gemicom | [5 empty] | 1 | [6 empty] | 0.2
x | USB2 - Wifi | Gemicom | [5 empty] | 1 | [6 empty] | 0.2
x | USB3 - | [6 empty] | 1 | [6 empty] | 0.3
x | USB4 - | [6 empty] | 1 | [6 empty] | 0.3
Ethernet
HUB & expanders
| Low speed io | IOexpander or IOfpga | IO crées |  | -21
|  | FPGA IO |  | 21
x | ADC 0 | >16bits >25kHz/voie | SPI | 3 |  | -8 | [7 empty] | 0.15
|  | ADS1278 | CS | 1
x | ADC 1 | >14bits >1kHz | SPI | 3 |  |  | -16 | [6 empty] | 0.08
|  | ADS1248 | CS | 1
x | USB | Hub USB | USB créés |  |  |  |  | -4 | [6 empty] | 0.2
|  | LAN9512 | USB consommés |  |  |  |  | 1
| FPGA board | [11 empty] | 2
| IO |  |  | -92
| AN | 12bits 500kHz multiplexé
| USB | [6 empty] | -1
| Ethernet | Altera Cyclone V
Lipo monitoring
| Lipo 1 | Rdiv + Cfiltrage | AN |  |  | 1
| Lipo 2 | Rdiv + Cfiltrage | AN |  |  | 1
| Lipo 3 | Rdiv + Cfiltrage | AN |  |  | 1
| Alarme | 2n2222+buzzer | TTL | 1 | [11 empty] | 0.1
Alimentation
| Alim FPGA | TPS82130 | [7 empty] | 1.5 |  |  | -3
| Alim sensors | TPS82130 | [7 empty] | 1.5 |  |  |  | -3
| Alim USB | TPS82130 | [7 empty] | 1.5 |  |  |  |  | -3
| Alim servo | PTR08060W | [8 empty] | 3 |  |  |  |  | -6
Lipo
| Lipo électronique | Lipo 3s 4000mAh 15c | [7 empty] | -40
| Lipo moteur 3s | Lipo 3s 4000mAh 15c | [8 empty] | -40
| Lipo moteur 12s | 4x Lipo 3s 2200mAh 30c | [9 empty] | -40
| TOTAL (si positif => problème) |  |  | -17 | 1 | 1 | 0 | 0 | 0 | -35.5 | 25.1 | -20 | -1 | -0.638 | -1.8 | -1.64