## Feuil1
Actionneur / capteur | Composant d'interface | FPGA pin | FPGA connecteur no | Signal name | Pin function | Fpga IO | AN high speed | AN low speed | 5v fpga | 3v3 sensors | 5v sensors | 12v sensors (LIPO) | A5v servo | A12v motor (LIPO) | 24v motor (LIPO)
M0 - Moteur R | Hbridge 50v 10A |  | 0.28 | M0_PWMA | PWM | 1 | [8 empty] | 10
| DRV8432 |  | 0.32 | M0_PWMB | PWM | 1
| Current |  | 0.27 | M01_FAULT | INT | 1
Crouzet | INA240 |  | - | M0_CS | AN |  | 1 |  |  |  | 0.002
M1 - Moteur L | Hbridge 50v 10A |  | 0.25 | M1_PWMA | PWM | 1 | [8 empty] | 10
| DRV8432 |  | 0.26 | M1_PWMB | PWM | 1
| Current |  | 0.24 | M01_RESET | INT | 1
Crouzet | INA240 |  | - | M1_CS | AN |  | 1 |  |  |  | 0.002
QEI0 - Codeur R | Pullup+Isolation |  | 0.14 | QEI0_A | QEI | 1 |  |  |  |  | 0.06
OEZ 1024 2MC |  |  | 0.16 | QEI0_B | QEI | 1
QEI1 - Codeur L |  |  | 1.36 | QEI1_A | QEI | 1 |  |  |  |  | 0.06
OEZ 1024 2MC | TXB0108 |  | 1.38 | QEI1_B | QEI | 1
M2 - Moteur carrousel | Hbridge 12v/50v 5A |  | 1.19 | M2_PWMA | PWM | 1 | [7 empty] | 3 | 0
|  |  | 1.17 | M2_PWMB | PWM | 1
Maxon | DRV8432 |  | 1.23 | M3_PWMA | PWM | 1 | [7 empty] | 3 | 0
M3 - Moteur roue carrousel | Current |  | 1.21 | M3_PWMB | PWM | 1
| INA240 |  | 1.25 | M23454_FAULT | INT | 1
| Current |  | - | M2_CS | AN |  | 1 |  |  |  | 0.002
MG995 | INA240 |  | - | M3_CS | AN |  | 1 |  |  |  | 0.002
M4 - Moteur | Hbridge 12v/50v 5A |  | 1.31 | M4_PWMA | PWM | 1 | [7 empty] | 3 | 0
|  |  | 1.27 | M4_PWMB | PWM | 1
|  |  | 1.35 | M5_PWMA | PWM | 1 | [7 empty] | 3 | 0
M5 - Moteur (without CS) | DRV8432 |  | 1.33 | M5_PWMB | PWM | 1
| Current |  | 1.37 | M2345_RESET | INT | 1
| INA240 |  | - | M5_CS | AN |  | 1
QEI2 - Codeur carrousel | Isolation |  | 0.18 | QEI2_A | QEI | 1 |  |  |  |  | 0.02
|  |  | 0.19 | QEI2_B | QEI | 1
AS5047P |  |  | 0.20 | QEI2_Z | QEI | 1
QEI3 - Codeur carrousel |  |  | 1.28 | QEI3_A | QEI | 1 |  |  |  |  | 0.02
|  |  | 1.32 | QEI3_B | QEI | 1
AS5047P | TXB0108 |  | 1.34 | QEI3_Z | QEI | 1
Turbine | Contrôle moteur+dir |  | A.4 | ESC0_PWM | PWM | 1 | [6 empty] | 0.1 | 20
ESC Turnigy plush 40A
| Relai V23101-D0103-A201 |  | A.5 | ESC0_DIR | TTL | 1 | [6 empty] | 0.08
Transistor+diode
Dr. Mad Thrust 40mm 8B 8000kv | Current |  | - | ESC0_CS | AN |  | 1 |  |  |  | 0.002
INA240
Turbine | Contrôle moteur+dir |  | A.7 | ESC1_PWM | PWM | 1 | [6 empty] | 0 | 0
ESC Turnigy plush 40A
| Relai V23101-D0103-A201 |  | A.6 | ESC1_DIR | TTL | 1 | [6 empty] | 0.08 | 0.1
Transistor+diode
Dr. Mad Thrust 40mm 8B 8000kv | Current |  | - | ESC1_CS | AN |  | 1 |  |  |  | 0.002
INA240
S0 - bras G | Isolation |  | 1.15 | S0 | PWM | 1 | [6 empty] | 0.5
S1 - bras D |  |  | 1.13 | S1 | PWM | 1 | [6 empty] | 0.5
S2 - retournement |  |  | 1.9 | S2 | PWM | 1 | [6 empty] | 0.5
S3 - vérin |  |  | 1.7 | S3 | PWM | 1 | [6 empty] | 0.5
S4 - funny action |  |  | 0.31 | S4 | PWM | 1 | [6 empty] | 0.5
S5 |  |  | A.0 | S5 | PWM | 1 | [6 empty] | 0.5
S6 |  |  | A.1 | S6 | PWM | 1 | [6 empty] | 0.5
S7 | TXB0108 |  | A.2 | S7 | PWM | 1 | [6 empty] | 0.5
| Current |  | - | AN8 | AN |  |  | 1
|  |  | - | AN9 | AN |  |  | 1
|  |  | - | AN10 | AN |  |  | 1
|  |  | - | AN11 | AN |  |  | 1
|  |  | - | AN12 | AN |  |  | 1
|  |  | - | AN13 | AN |  |  | 1
|  |  | - | AN14 | AN |  |  | 1
|  |  | - | AN15 | AN |  |  | 1
IO0 - Arret urgence | Isolation |  | 0.17 | IO0 | IO | 1 |  |  |  |  | 0.01
IO1 - Couleur robot |  |  | 0.15 | IO1 | IO | 1 |  |  |  |  | 0.01
IO2 |  |  | 0.13 | IO2 | IO | 1 |  |  |  |  | 0.01
IO3 |  |  | 0.9 | IO3 | IO | 1 |  |  |  |  | 0.01
IO4 |  |  | 0.7 | IO4 | IO | 1 |  |  |  |  | 0.01
IO5 |  |  | 0.5 | IO5 | IO | 1 |  |  |  |  | 0.01
IO6 |  |  | 0.3 | IO6 | IO | 1 |  |  |  |  | 0.01
IO7 | TXB0108 |  | 0.1 | IO7 | IO | 1 |  |  |  |  | 0.01
AN0 |  |  | - | AN0 | AN |  |  | 1 |  |  | 0.01
AN1 |  |  | - | AN1 | AN |  |  | 1 |  |  | 0.01
AN2 |  |  | - | AN2 | AN |  |  | 1 |  |  | 0.01
AN3 |  |  | - | AN3 | AN |  |  | 1 |  |  | 0.01
AN4 |  |  | - | AN4 | AN |  |  | 1 |  |  | 0.01
AN5 |  |  | - | AN5 | AN |  |  | 1 |  |  | 0.01
AN6 |  |  | - | AN6 | AN |  |  | 1 |  |  | 0.01
AN7 |  |  | - | AN7 | AN |  |  | 1 |  |  | 0.01
Uart0 | Isolation |  | 0.39 | RX0 | UART | 1 |  |  |  |  | 0.2
|  |  | 0.40 | TX0 | UART | 1
Uart1 |  |  | 1.4 | RX1 | UART | 1 |  |  |  |  | 0.2
|  |  | 1.6 | TX1 | UART | 1
Uart2 - Télémètre |  |  | 0.37 | RX2 | UART | 1 |  |  |  |  | 1
|  |  | 0.38 | TX2 | UART | 1
Rplidar A2 |  |  | A.9 | TELEM_PWM | PWM | 1
Uart3 |  |  | 1.8 | RX3 | UART | 1 | [5 empty] | 0.5
|  |  | 1.10 | TX3 | UART | 1
Balise | TXB0108 |  | A.3 | BALISE | NA | 1
I2C0 - Proximity sensors | Isolation |  | 0.23 | SCL0 | I2C | 1 |  |  |  |  | 0.1
|  |  | 0.21 | SDA0 | I2C | 1
VL6180x |  |  | 0.22 | I2C0 | TTL | 1
I2C1 - Proximity sensors |  |  | 1.26 | SCL1 | I2C | 1 |  |  |  |  | 0.1
|  |  | 1.22 | SDA1 | I2C | 1
VL6180x | TXS0108 |  | 1.24 | I2C1 | TTL | 1
SPI0 | Isolation |  | 0.33 | SCLK0 | SPI | 1 |  |  |  |  | 0.1
|  |  | 0.35 | MOSI0 | SPI | 1
|  |  | 0.36 | MISO0 | SPI | 1
|  |  | 0.34 | SS0 | CS | 1
SPI1 |  |  | 1.14 | SCLK1 | SPI | 1 |  |  |  |  | 0.1
|  |  | 1.18 | MOSI1 | SPI | 1
|  |  | 1.20 | MISO1 | SPI | 1
| TXB0108 |  | 1.16 | SS1 | TTL | 1
IMU |  |  | 1.3 | IMU_SS | TTL | 1
|  |  | 1.5 | IMU_DRDY | INT | 1
| MPU9250 |  | A.R | IMU_FSYNC | TTL | 1
ADC
ADC 0 | >16bits >25kHz/voie |  | 0.8 | AD0_SCLK | SPI | 1 | -8 |  |  |  | 0.15
|  |  | 0.2 | AD0_MISO | SPI | 1
|  |  | 0.10 | AD0_DRDY | INT | 1
|  |  | 0.4 | AD0_SYNC | TTL | 1
| ADS1278 |  | 0.6 | AD0_CLK | CLK | 1
ADC 1 | >14bits >1kHz |  | A.14 | AD1_SCLK | SPI | 1 |  | -16 |  |  | 0.08
|  |  | A.13 | AD1_MOSI | SPI | 1
|  |  | A.12 | AD1_MISO | SPI | 1
|  |  | A.10 | AD1_SS | TTL | 1
|  |  | A.11 | AD1_DRDY | INT | 1
| ADS1248 |  | A.15 | AD1_RST | TTL | 1
USB4 - Wifi | Gemicom |  | - | [6 empty] | 0.4
USB5 - Wifi | Gemicom |  | - | [6 empty] | 0.4
USB2 - |  |  | - | [7 empty] | 0.3
USB3 - |  |  | - | [7 empty] | 0.3
USB1 - Ethernet |  |  | -
USB | Hub USB |  | - |  | USB créés |  |  |  |  | 0.3
| LAN9512 |  | - |  | USB consommés
Led
Led A |  |  | 1.1 | LEDA | TTL | 1
Led B |  |  | 1.2 | LEDB | TTL | 1
FPGA board | [8 empty] | 2
IO | [5 empty] | -89
AN | 12bits 500kHz multiplexé
USB
Ethernet | Altera Cyclone V
Lipo monitoring
Lipo 1 | SN74LV4052 |  | - | LOW_VOLTAGE | AN |  | 1
Lipo 2 |  |  | 1.40 | LV_MUXA | TTL | 1
Lipo 3 |  |  | 1.39 | LV_MUXB | TTL | 1
Tension servo (A5V)
Alarme | 2n2222+buzzer |  | A.8 | BUZZER | TTL | 1 | [6 empty] | 0.1
Alimentation
Alim FPGA | TPS82130 | [7 empty] | -3 |  |  | 1.5
Alim sensors | TPS82130 | [8 empty] | -3 |  | 1.5
Alim sensors | TPS82130 | [9 empty] | -3 | 1.5
Alim servo | PTR08060W | [11 empty] | -6 | 3
Lipo
Lipo électronique | Lipo 3s 4000mAh 15c | [10 empty] | -40
Lipo moteur 3s | Lipo 3s 4000mAh 15c | [12 empty] | -40
Lipo moteur 12s | 4x Lipo 3s 2200mAh 30c | [13 empty] | -40
TOTAL (si positif => problème) | [5 empty] | 0 | 0 | 0 | -1 | -1.9 | -0.038 | -35 | -1.64 | -4.9 | -20